## busbars
bus_idx | name | v_nom_kv
0 | Bus 1 | 132
1 | Bus 2 | 22

## lines
name | v_nom_kv | length_km | r_ohm_per_km | x_ohm_per_km | c_uf_per_km | from_bus_idx | to_bus_idx | is_pu

## loads
name | v_nom_kv | s_base_mva | v_nom_pu | p_nom_mw | q_nom_mvar | bus_idx | g_shunt_pu | b_shunt_pu
Load 1 | 22 | 100 | 1.0 | 10 | 5 | 1 | 0 | 0

## gens
name | S_rated_mva | v_set_pu | p_set_mw | bus_idx | is_slack
slack | 20 | 1 |  | 0 | 1

## trafos
name | S_nom | V_hv_kV | V_lv_kV | V_SCH_pu | P_Cu_pu | I_E_pu | P_Fe_pu | idx_hv | idx_lv | tap_pos | tap_change | tap_min | tap_max
T1 | 100 | 132 | 22 | 0.03 | 0.005 | 0.05 | 0.001 | 0 | 1 | 1 | 0.01 | -5 | 5