## busbars
bus_idx | name | v_nom_kv
0 | Bus 0 | 132
1 | Bus 1 | 132
2 | Bus 2 | 132
3 | Bus 3 | 132
4 | Bus 4 | 132
5 | Bus 5 | 132

## lines
name | v_nom_kv | length_km | r_ohm_per_km | x_ohm_per_km | c_uf_per_km | from_bus_idx | to_bus_idx | is_pu
Line 0-1 | 132 | 10 | 0.2 | 0.4 | 0.33 | 0 | 1 | 0
Line 0-3 | 132 | 10 | 0.2 | 0.4 | 0.33 | 0 | 3 | 0
Line 1-2 | 132 | 20 | 0.2 | 0.4 | 0.33 | 1 | 2 | 0
Line 1-4 | 132 | 60 | 0.2 | 0.4 | 0.33 | 1 | 4 | 0
Line 2-5 | 132 | 60 | 0.2 | 0.4 | 0.33 | 2 | 5 | 0
Line 3-4 | 132 | 20 | 0.2 | 0.4 | 0.33 | 3 | 4 | 0
Line 4-5 | 132 | 20 | 0.2 | 0.4 | 0.33 | 4 | 5 | 0

## loads
name | v_nom_kv | s_base_mva | v_nom_pu | p_nom_mw | q_nom_mvar | bus_idx | g_shunt_pu | b_shunt_pu
Load 1 | 132 | 100 | 1 | 50 | 20 | 1 | 0 | 0
Load 2 | 132 | 100 | 1 | 50 | 50 | 2 | 0 | 0
Load 3 | 132 | 100 | 1 | 50 | 20 | 3 | 0 | 0
Load 4 | 132 | 100 | 1 | 50 | 0 | 4 | 0 | 0
Load 5 | 132 | 100 | 1 | 50 | 0 | 5 | 0 | 0

## gens
name | S_rated_mva | v_set_pu | p_set_mw | bus_idx | is_slack
slack | 1000 | 1 |  | 0 | 1

## trafos
name | S_nom | V_hv_kV | V_lv_kV | V_SCH_pu | P_Cu_pu | I_E_pu | P_Fe_pu | idx_hv | idx_lv | tap_pos | tap_change | tap_min | tap_max