## busbars
bus_idx | name | v_nom_kv
0 | Bus 1 | 132
1 | Bus 2 | 132
2 | Bus 3 | 132
3 | Bus 4 | 132
4 | Bus 5 | 132
5 | Bus 6 | 132
6 | Bus 7 | 132
7 | Bus 8 | 132
8 | Bus 9 | 1
9 | Bus 10 | 33
10 | Bus 11 | 11
11 | Bus 12 | 33
12 | Bus 13 | 11
13 | Bus 14 | 33
14 | Bus 15 | 33
15 | Bus 16 | 33
16 | Bus 17 | 33
17 | Bus 18 | 33
18 | Bus 19 | 33
19 | Bus 20 | 33
20 | Bus 21 | 33
21 | Bus 22 | 33
22 | Bus 23 | 33
23 | Bus 24 | 33
24 | Bus 25 | 33
25 | Bus 26 | 33
26 | Bus 27 | 33
27 | Bus 28 | 132
28 | Bus 29 | 33
29 | Bus 30 | 33

## lines
name | v_nom_kv | length_km | r_ohm_per_km | x_ohm_per_km | c_uf_per_km | from_bus_idx | to_bus_idx | is_pu
Line 1-2 | 132 | 200 | 0.1 | 0.4 | 0.003 | 0 | 1 | 0
Line 1-3 | 132 | 100 | 0.1 | 0.4 | 0.003 | 0 | 2 | 0
Line 2-4 | 132 | 100 | 0.1 | 0.4 | 0.003 | 1 | 3 | 0
Line 3-4 | 132 | 50 | 0.1 | 0.4 | 0.003 | 2 | 3 | 0

## loads
name | v_nom_pu | p_nom_mw | q_nom_mvar | bus_idx
Load 1 | 1 | 21.7 | 12.7 | 1
Load 2 | 1 | 2.4 | 1.2 | 2
Load 3 | 1 | 7.6 | 1.6 | 3
Load 4 | 1 | 94.2 | 19 | 4
Load 5 | 1 | 22.8 | 10.9 | 6
Load 6 | 1 | 30 | 30 | 7
Load 7 | 1 | 5.8 | 2 | 9
Load 8 | 1 | 11.2 | 7.5 | 11
Load 9 | 1 | 6.2 | 1.6 | 13
Load 10 | 1 | 8.2 | 2.5 | 14
Load 11 | 1 | 3.5 | 1.8 | 15
Load 12 | 1 | 9 | 5.8 | 16
Load 13 | 1 | 3.2 | 0.9 | 17
Load 14 | 1 | 9.5 | 3.4 | 18
Load 15 | 1 | 2.2 | 0.7 | 19
Load 16 | 1 | 17.5 | 11.2 | 20
Load 17 | 1 | 3.2 | 1.6 | 22
Load 18 | 1 | 8.7 | 6.7 | 23
Load 19 | 1 | 3.5 | 2.3 | 25
Load 20 | 1 | 2.4 | 0.9 | 28
Load 21 | 1 | 10.6 | 1.9 | 29

## gens
name | S_rated_mva | v_set_pu | p_set_mw | bus_idx | is_slack
G1 | 100 | 1.06 | 260.2 | 0 | 1
G2 | 100 | 1.045 | 40 | 1 | 0
G3 | 100 | 1.01 | 20 | 4 | 0
G4 | 100 | 1.01 | 0 | 7 | 0
G5 | 100 | 1.082 | 0 | 10 | 0
G6 | 100 | 1.071 | 0 | 12 | 0

## trafos
name | S_nom | V_hv_kV | V_lv_kV | V_SCH_pu | P_Cu_pu | I_E_pu | P_Fe_pu | idx_hv | idx_lv | tap_pos | tap_change | tap_min | tap_max
T1 | 100 | 132 | 22 | 0.03 | 0 | 0 | 0 | 1 | 4 | 0 | 0 | -1 | 1