## busbars
bus_idx | name | v_nom_kv
0 | Bus 1 | 22
1 | Bus 2 | 22
2 | Bus 3 | 22

## lines
name | v_nom_kv | length_km | r_ohm_per_km | x_ohm_per_km | c_uf_per_km | from_bus_idx | to_bus_idx | is_pu
Line1 | 22 | 1 | 1 | 4 | 0 | 0 | 1 | 0
Line2 | 22 | 1 | 1 | 4 | 0 | 0 | 2 | 0
Line3 | 22 | 2 | 1 | 4 | 0 | 1 | 2 | 0

## loads
name | v_nom_pu | p_nom_mw | q_nom_mvar | bus_idx
Load 1 | 1 | 10 | 10 | 2

## gens
name | S_rated_mva | v_set_pu | p_set_mw | bus_idx | is_slack
slack | 20 | 1 |  | 0 | 1
Gen 1 | 20 | 1.05 | 10 | 1 | 0

## trafos
name | S_nom | V_hv_kV | V_lv_kV | V_SCH_pu | P_Cu_pu | I_E_pu | P_Fe_pu